## Sayfa1
0x | B | G | C | D | DOT | E | F | A | DEC | HEX | BIN
Display | Q7 | Q6 | Q5 | Q4 | Q3 | Q2 | Q1 | Q0
0 | 1 | 0 | 1 | 1 | 0 | 1 | 1 | 1 | 183 | 0xB7 | 10110111
1 | 1 | 0 | 1 | 0 | 0 | 0 | 0 | 0 | 160 | 0xA0 | 10100000
2 | 1 | 1 | 0 | 1 | 0 | 1 | 0 | 1 | 213 | 0xD5 | 11010101
3 | 1 | 1 | 1 | 1 | 0 | 0 | 0 | 1 | 241 | 0xF1 | 11110001
4 | 1 | 1 | 1 | 0 | 0 | 0 | 1 | 0 | 226 | 0xE2 | 11100010
5 | 0 | 1 | 1 | 1 | 0 | 0 | 1 | 1 | 115 | 0x73 | 01110011
6 | 0 | 1 | 1 | 1 | 0 | 1 | 1 | 1 | 119 | 0x77 | 01110111
7 | 1 | 0 | 1 | 0 | 0 | 0 | 0 | 1 | 161 | 0xA1 | 10100001
8 | 1 | 1 | 1 | 1 | 0 | 1 | 1 | 1 | 247 | 0xF7 | 11110111
9 | 1 | 1 | 1 | 1 | 0 | 0 | 1 | 1 | 243 | 0xF3 | 11110011
. | 0 | 0 | 0 | 0 | 1 | 0 | 0 | 0 | 8 | 0x8 | 00001000
- | 0 | 1 | 0 | 0 | 0 | 0 | 0 | 0 | 64 | 0x40 | 01000000
A | 1 | 1 | 1 | 0 | 0 | 1 | 1 | 1 | 231 | 0xE7 | 11100111 |  | A
b | 0 | 1 | 1 | 1 | 0 | 1 | 1 | 0 | 118 | 0x76 | 01110110
c | 0 | 1 | 0 | 1 | 0 | 1 | 0 | 0 | 84 | 0x54 | 01010100
d | 1 | 1 | 1 | 1 | 0 | 1 | 0 | 0 | 244 | 0xF4 | 11110100 | F |  | B
E | 0 | 1 | 0 | 1 | 0 | 1 | 1 | 1 | 87 | 0x57 | 01010111
F | 0 | 1 | 0 | 0 | 0 | 1 | 1 | 1 | 71 | 0x47 | 01000111
G | 0 | 1 | 1 | 1 | 0 | 1 | 1 | 1 | 119 | 0x77 | 01110111 |  | G
h | 0 | 1 | 1 | 0 | 0 | 1 | 1 | 0 | 102 | 0x66 | 01100110 | E |  | C
I | 0 | 0 | 1 | 0 | 0 | 0 | 0 | 0 | 32 | 0x20 | 00100000
J | 1 | 0 | 1 | 1 | 0 | 0 | 0 | 0 | 176 | 0xB0 | 10110000
L | 0 | 0 | 0 | 1 | 0 | 1 | 1 | 0 | 22 | 0x16 | 00010110 |  | D
n | 0 | 1 | 1 | 0 | 0 | 1 | 0 | 0 | 100 | 0x64 | 01100100
o | 0 | 1 | 1 | 1 | 0 | 1 | 0 | 0 | 116 | 0x74 | 01110100
P | 1 | 1 | 0 | 0 | 0 | 1 | 1 | 1 | 199 | 0xC7 | 11000111
r | 0 | 1 | 0 | 0 | 0 | 1 | 0 | 0 | 68 | 0x44 | 01000100
S | 0 | 1 | 1 | 1 | 0 | 0 | 1 | 1 | 115 | 0x73 | 01110011
t | 0 | 1 | 0 | 1 | 0 | 1 | 1 | 0 | 86 | 0x56 | 01010110
u | 0 | 0 | 1 | 1 | 0 | 1 | 0 | 0 | 52 | 0x34 | 00110100
Y | 1 | 1 | 1 | 0 | 0 | 0 | 1 | 0 | 226 | 0xE2 | 11100010
Z | 1 | 1 | 0 | 1 | 0 | 1 | 0 | 1 | 213 | 0xD5 | 11010101